## Sheet1
2017年第二批物资采购
包号 | 序号 | 设备、器材名称 | 型号及规格 | 单位 | 数量 | 备注
包 一 | 一 | 顺槽胶带机延伸配件
| 1 | 制动器及护罩 | BYWZ5-500/201 | 台 | 1
| 2 | 蛇形弹簧联轴器及护罩 | 100*212/80*132 | 套 | 1
| 3 | 蛇形弹簧联轴器及护罩 | 210*230/220*230 | 套 | 1
| 4 | 驱动架装置 | JPDS515-0602 | 套 | 1
| 5 | 传动滚筒 | φ1000×1400 | 个 | 1
| 6 | 传动机架 |  | 套 | 1
包 二 | 二 | 高压电缆采购
| 1 | 矿用橡套高压电缆 | MYPTJ-8.7/10kV.3×150＋3×50/3＋3×2.5 | 米 | 700
包 三 | 三 | 胶带机延伸中间架及配套保护
| 1 | 顺槽胶带机中间架及配套保护(含托辊) |  | 米 | 750 | 详见技术要求和图纸
| 2 | 顺槽胶带机上托辊 | φ159×465 | 根 | 204
| 3 | 顺槽胶带机下托辊 | φ159×700 | 根 | 68
| 4 | 东西大巷胶带机中间架（含托辊） |  | 米 | 530
| 5 | 东西大巷胶带机配套保护 |  | 米 | 900
| 6 | 东西大巷胶带机上托辊 | φ159×465 | 根 | 621
| 7 | 东西大巷胶带机下托辊 | φ159×700 | 根 | 384
| 8 | 东西大巷胶带机下调心托辊 | φ159×700 | 根 | 94
| 9 | 东西大巷胶带机上调心托辊 | φ159×465 | 根 | 51
| 10 | 东西大巷胶带机下托辊架 | B=1200 | 架 | 20
包 四 | 四 | 胶带机带面采购
| 1 | 顺槽胶带机带面 | PVG1800S | 米 | 1000 | 详见技术要求
| 2 | 东西大巷胶带机带面 | ST/S3500-1200mm | 米 | 1200
| 3 | 南北大巷胶带机带面 | ST/S800-1200mm | 米 | 1600
| 4 | 主井胶带机带面 | ST/S2500-1200mm | 米 | 200
包 五 | 五 | 运输系统电机采购
| 1 | 主井胶带机电机（高压隔爆变频调速三相异步电动机） | YBBP5001-4 | 台 | 1 | 800KW/6000V
| 2 | 南北大巷胶带机电机（隔爆型三相异步电动机） | YB3-355L1-4 | 台 | 1 | 280KW/660/1140V
| 3 | 顺槽胶带机电机（隔爆型三相异步电动机） | YBBP400M-4 | 台 | 1 | 400KW/660/1140V
| 4 | 手选矸石胶带输送机电机 | YBK2-160M-4 | 台 | 1 | 11KW/380/660V
| 5 | 块煤刮板机电机 | YB3-225S-4 | 台 | 1 | 37KW/380/660V
| 6 | 矸石刮板机电机 | YB3-160-4 | 台 | 1 | 15KW/380/660V
| 7 | 末煤仓皮带电机 | YB450-4 | 台 | 1 | 450KW/10KV
| 8 | 块煤仓上刮板机电机和块煤上仓胶带机电机 | YB3-351M-4 | 台 | 1 | 132KW/380/660V
包 六 | 六 | 运输系统减速器采购
| 1 | 主井胶带机减速器 | 原有型号B3SH17+FAN | 台 | 1 | 速比25
| 2 | 顺槽胶带机减速器 | 原有型号B3SH14+FAN | 台 | 1 | 速比22.4
| 3 | 南北大巷胶带机减速器 | 原有型号B3SH10-16+FAN | 台 | 1 | 速比16
| 4 | 复合正弦筛减速机 | GK87 | 台 | 1 | 速比21.51
| 5 | 手选矸石胶带机减速器（摆线针轮减速机） | BWY4527-187-11 | 台 | 1 | 传动比187
| 6 | 块煤刮板机减速器 | DCY280型 | 台 | 1 | 速比40
| 7 | 矸石刮板机减速器 | DCY200型 | 台 | 1 | 速比40
| 8 | 末煤皮带减速器 | DCY560型 | 台 | 1 | 速比20
| 9 | 块煤皮带减速器 | DCY355-20 | 台 | 1 | 速比20
| 10 | 块煤仓上刮板机减速器 | DCY400-40-1 | 台 | 1 | 速比40
包 七 | 七 | 综采工作面设备电机采购
| 1 | 采煤机牵引电机 | YBC-110 | 台 | 1 | 110KW/460V
| 2 | 采煤机泵电机 | YBCB-40G | 台 | 1 | 40KW/3300V
| 3 | 综采工作面刮板机电机 | YBSD-700/350-4/8G | 台 | 1 | 700/350KW/3300V
| 4 | 综采工作面转载机电机 | YBSD-400/200-4/8*2 | 台 | 1 | 400/200KW/1140V
| 5 | 综采工作面破碎机电机 | YBSS-375 | 台 | 1 | 375KW/1140V
包 八 | 八 | 综采工作面刮板机减速器采购
| 1 | 综采工作面刮板机减速器 | W/WB3SH310B1/SD | 台 | 1 | 传动比38.979
包 九 | 九 | 综采工作面转载机、破碎机减速器采购
| 1 | 综采工作面转载机减速器 | 原型号W/WB3SH250M/SD | 台 | 1 | 传动比24.044
| 2 | 综采工作面破碎机减速器 | 原型号W/WB3SH200/CR | 台 | 1 | 传动比3.545
包 十 | 十 | 综采工作面采煤机滚筒采购
| 1 | 采煤机滚筒 | Φ2500*865 | 个 | 2