## Sheet1
沫煤仓上转载皮带机采购
序号 | 设备、器材名称 | 型号及规格 | 单位 | 数量 | 备注
1 | 转载皮带 | 含犁式卸料器、外置式电滚筒、控制箱等 | 部 | 1 | 根据现场实际情况自行确定配套方案，电压等级380/660v
2 | 配套胶带机带面 | B=1400mm |  | 按实际使用量配套，预留硫化接头量 | 接头采用硫化接头，阻燃带面，带强必须符合现场工况条件，质保期过煤量≥800万吨
3 | 配套华宁保护
3.1 | 矿用本质安全型输入输出 | KJS101-8 | 台 | 1
3.2 | 矿用隔爆兼本质安全型远程控制箱 | KDG-127/3-4 | 台 | 1
3.3 | 矿用本质安全型温度传感器 | GWM-45-W1 | 台 | 1
3.4 | 矿用本质安全型烟雾传感器 | GQG5-Y-2 | 台 | 1
3.5 | 矿用隔爆型电磁阀 | DFH-20/10 | 台 | 1
3.6 | 矿用本质安全型速度传感器 | GSC6-SC | 台 | 1
3.7 | 矿用本质安全型堆煤传感器 | GUD-330-D1 | 台 | 1
3.8 | 矿用本质安全型跑偏传感器 | GEJ-15-P | 台 | 4
3.9 | 矿用本质安全型撕裂传感器 | GVY10 | 台 | 1
3.10 | 矿用本质安全型组合急停闭锁开关 | KHJ15/18-1(IT) | 台 | 1
3.11 | 矿用本质安全型组合扩音电话 | KTK101-2(AI) | 台 | 1
3.12 | 矿用本质安全型组合扩音电话 | KTK101-2(HA) | 台 | 1
3.13 | 5米钢丝编织橡胶护套连接器 | LCYVB-7-1-05 | 根 | 1
3.14 | 30米钢丝编织橡胶护套连接器 | LCYVB-7-1-30 | 根 | 1
3.15 | 60米钢丝编织橡胶护套连接器 | LCYVB-7-1-65 | 根 | 1
3.16 | 屏蔽阻燃控制软电缆 | MKVVRP-450/750-4×0.5 | 米 | 200
3.17 | 通用安装护板 | KTK101-16 | 套 | 2
3.18 | 18V电源模块 | KDW101-02 | 块 | 1
3.19 | CS模块 | KTC101-Z-02 | 块 | 1
3.2 | 多功能终端 | KFD101 | 个 | 1
3.21 | 插座专用U型销 | KTK101-15 | 个 | 20
3.22 | 电缆挂钩A | KTK101-17-A | 个 | 30